## 单元和模块列表
名称 | 坐标(x,z) | 类型 | 功能和简介
信号源 | 1388, -581 | 基础元件 | 包括红石火把，红石块，拉杆，压力板，按钮等，可恒定输出或触发输出高电平信号，能将接触或指向的导体方块强充能。
导线 |  | 基础元件 | 红石粉放置在地面成为一个基本的导线单元，向邻接的其他信号元件传递信号，被导线覆盖或指向的导体方块会被弱充能。
导体方块 |  | 基础元件 | 用于放置其他信号元件的实体方块，可以被充能，绝大部分方块都是导体方块，存档中各种不同颜色的方块没有功能上的区别，只是为了更方便的区分不同的电路，否则用同种颜色的方块在电路很密集的情况下会难以区分三维结构。
中继器 |  | 基础元件 | 功能包括信号中继，单向传输(二极管)，延时，锁存(RAM锁存功能，可以视作简化版的RS触发器)。中继器被激活时可以视作一个信号源，此时被中继器指向的导体方块会被强充能。
活塞断路器 | 1388, -636 | 基础元件 | 用于在空间布线中简化部分电路的元件，由游戏中的粘性活塞加方块构成。另外注意1.12以上版本粘性活塞推出和收回方块的需求激活时间是1t+0.5t=1.5t，所以激活信号小于1.5t会使得活塞放弃收回方块(活塞和方块会断开)。
绝缘方块 | 1388, -676 | 基础元件 | 用于在空间布线中简化部分电路的元件，不会被充能，例如玻璃。
或门 | 1388, -611 | 基础逻辑门 | 根据基础元件红石导线的信号传输特性构成，存档中给出的是一个三输入或门。
非门 | 1388, -619 | 基础逻辑门 | 根据基础元件红石火把的反向器特性构成。
或非门 | 1388, -651 | 组合逻辑门 | 由1个或门和1个非门组成。
与非门 | 1388, -655 | 组合逻辑门 | 由2个非门和1个或门组成，输出端加上1个非门就变成与门。
与门 | 1388, -665 | 组合逻辑门 | 三种构型，第一种和第三种是由3个非门和1个或门组成，第二种用到了粘性活塞和充能特性。多输入与门读者可以尝试自行设计。
异或门 | 1400, -587 | 组合逻辑门 | 有很多种逻辑代数表达式对应的实现方式，见文档“异或门和全加器设计详解”。存档中给出两种逻辑代数表达式对应的三种构型。
同或门 |  | 组合逻辑门 | 存档中未单独给出，因为只需要将异或门输出端加1个非门就是同或门。
全加器 | 1413, -585 | 小型组合电路 | 详细设计思路见文档“异或门和全加器设计详解”。给出三种构型：基于异或门型号1的版本，基于异或门型号2的版本，基于异或门型号3的版本(在Quiz的问题6中给出)。其中基于异或门型号1的版本体积最小且运行稳定，是最广泛采用的方案。基于异或门型号2的版本使用了活塞，由于活塞的运行不如火把稳定，所以尽量不要使用这种方案。
低通滤波器 | 1400, -672 | 小型组合电路 | 两种构型：一种用火把与门，另一种用活塞与门。该结构能过滤掉高速变换的信号，将输入长度大于过滤长度的信号输出(非原样输出，输出长度为输入长度减去过滤长度)。可将输入长度和过滤长度调整到不同的值观察效果。
6bit 奇偶校验器 | 1435, -532 | 小型组合电路 | 如果储存器中加了奇偶校验位，取出的数据输入该结构可以判断该数据有没有1bit的错误。读者可研究一下如何结合储存器和奇偶校验器建造出一个完整的ECC校验器。
或非RS触发器 | 1400, -628 | 小型时序电路 | 2个或非门输入输出互联的RS触发器，有记忆功能。给出的是最精简的版本。
与非RS触发器 | 1405, -638 | 小型时序电路 | 两种构型：精简版和非精简版。两个与非门输入输出互联的RS触发器，有记忆功能。另外单独列出了精简版里用到的与非结构。
T触发器 | 1400, -653 | 小型时序电路 | 两种构型：用传统门电路建造的版本，利用活塞响应时间不能小于1.5t的特性以及红石块作为储存信号的版本。有信号储存和翻转功能，上沿触发。
时钟发生器 | 1400, -602 | 小型时序电路 | 模拟时钟信号，和现实中不一样，现实中的时钟信号是由晶振统一提供的，游戏内相对自由一些，可任意在局部电路内产生一个独立的时钟。所以值得注意的是，如果建造大型电路结构，所有用到的时钟最好有一个统一的发生器，不同频率的时钟可以继承自一个基础的时钟。如果不这样做后期将难以维护！
任意长度信号转换器 | 1400, -616 | 小型时序电路 | 实现以中继器最小tick(0.1秒)为倍数的任意时间长度信号之间的转换，上沿触发。设置输入和输出的时间长度需要去修改电路中的继电器数量并调整挡位。
1bit储存器单元 | 1450, -635 | 小型时序电路 | 三种构型：非精简版的与非RS触发器改造成D触发器版，或非RS触发器改造成D触发器版，中继器锁存特性版。用这三种方式实现可以直观的看出同样功能的电路采用不同方案的体积差异非常巨大。造大规模储存器显然会选用中继器版，因为空间占用较小。精简版的与非RS触发器做成的1bit储存器在问题4中给出。
1t高频输出 | 1355, -728 | 小型时序电路 | 每2t输出1t信号，大规模使用请谨慎，容易造成卡顿。输出端不能出现2个以上中继器首尾相连的情况，否则最后一个中继器会出现信号退化变成持续稳定输出。
8bit全加器阵列 | 1430, -600 | 中型组合电路 | 多个全加器并排，可以演示进位加法，蓝色输入端为操作数A，红色输入端为操作数B，两者相互交错。
4bit比较器 | 1416, -668 | 中型组合电路 | 比较两个输入数大小，因为空间不够用只造了4位的，将中间部分的电路级联就能扩展位数。红色操作数大则红色活塞方块推出，反之亦然。
4-10译码器 | 1450, -662 | 中型组合电路 | 对输入的地址数据进行译码，选出对应的输出端。
15bit位数判断器 | 1450, -565 | 中型组合电路 | 判断两个输入数哪个位数较多，并输出最高位数对应的值。
七段数字显示器单元 | 1470, -505 | 中型组合电路 | 包括显示屏单元和BCD译码器，在屏幕下方或者电路最后方输入十进制数字对应的4位二进制BCD码，屏幕上会显示该十进制数。
2x2点控显示器单元 | 1450, -537 | 中型组合电路 | 最小控制粒度的点控屏幕单元，存档中给出的是5x5像素，可级联扩展。
2x1byte 储存器 | 1450, -600 | 中型时序电路 | 两个颜色不一样但功能一致的1byte储存器。
单向移位器 | 1418, -640 | 中型时序电路 | 储存信号只能向一个方向移位的触发器，上沿触发，可用于指令缓冲队列。
双向移位器 | 1430, -640 | 中型时序电路 | 储存信号可以向相反的两个方向移位的触发器，上沿触发，可用于寄存器栈结构的栈顶指针。
8bit全功能加法器 | 1400, -710 | 大型组合电路 | 原码输入->转补码->补码加减法->溢出判断->转原码输出。
15bit BIN转BCD译码器 | 1460, -710 | 大型组合电路 | 使用通用的BIN转BCD算法。输入为二进制，输出为十进制，输出的每4个二进制位表示一个十进制位的数字。
15bit整数乘法器 | 1560, -725 | 大型组合电路 | 串行乘法器，因为输入输出都是15位，所以有一些部分积电路是多余的，但是我没有删去。
15bit整数除法器 | 1560, -530 | 大型组合电路 | 加减交替算法，过程不恢复余数，最后出结果时恢复余数。此电路结构运算密集度非常高，如果电脑性能较弱的话慎用。
程序计数器 | 1486, -550 | 大型时序电路 | 先开总开关，再开自动加1开关，就能观察到储存的地址数据一直循环自动加1的效果。另外也支持接收外部跳转地址等功能。
8x1byte 全功能储存器 | 1400, -530 | 大型时序电路 | 包含储存器，地址译码器，寻址模式控制，输入输出控制等电路结构。支持按半字节，安字节的读取和写入。
指令缓冲队列 | 1485, -630 | 大型时序电路 | CPU流水线的一部分。需要和其他电路模块配合，所以只用于展示电路，无法演示完整功能。下方还有一个时钟发生器。
正余弦运算器 | 1560, -630 | 大型时序电路 | 采用Cordic旋转迭代算法。需要和其他电路模块配合，所以只用于展示电路，无法演示完整功能。
键盘和显示器 | 1730, -700 | 超大型时序电路 | 显示器最多可以输入两行，每行12个字符。键盘旁边有两个开关，一个是开启显示器的开关，一个是键盘背光全亮的开关。跳到键盘键位的压力板上会触发输入信号，驱动显示器显示字符。由于空间有限键盘并没有包含所有标准键盘的按键，比如没有_，%，&等字符。显示器有一些待优化的部分比如换行和切换位置时的闪烁问题。尽量保证输入两个字符之间的时间间隔大于5秒，我没有做快速输入时的阻拦，所以快速输入时字符可能会显示错误。这是一个较为复杂的超大型时序电路，显示器的核心是译码器和双向移位器，译码器将键盘输入的字符编码翻译成屏幕上的5x5像素点，双向移位器用于控制输入位置的左右移动。
QUIZ部分 | 坐标(x,z) | 类型 | 简介和提示
问题1 | 1355, -585 | 组合逻辑门 | 有时因为空间的限制，会遇到输入和输出的位置和朝向已经固定不能改变，然后去建造某一种功能电路。这个问题是关于与非门的，将标准的与非门简单改一下布线即可。
问题2 | 1355, -570 | 组合逻辑门 | 与或非门是4输入1输出的组合逻辑门，2个与门的输出接入1个或门，或门的输出再接入非门，真值表共16种情况。
问题3 | 1355, -550 | 小型组合电路 | 将已经给出的4-10译码器简化成2bit的2-4译码器即可。
问题4 | 1355, -530 | 小型时序电路 | 给出一个精简版的与非RS触发器，基于它来建造一个和已经给出的三种1bit储存器功能一致的电路结构，比较考验电路压缩技巧。
问题5 | 1355, -675 | 中型时序电路 | 判断谁先抢答(按下按钮)的最小时间间隔越小越好，本问题给出的参考答案能做到0.2秒(2t)，比较考验电路压缩技巧，需要用到半砖(石台阶)来简化纵向信号传输。
问题6 | 1355, -700 | 中型组合电路 | 基于异或门型号3设计一个可以级联的全加器，并建造两个这样的全加器进行级联。已经给出了2个操作数的输入端和2个初始的异或门。具体设计细节见文档“全加器设计详解”。
其他
关于基础元件 | 基础元件的详细特性还是去看维基比较好，这份文档内容有限无法描述清楚。https://minecraft-zh.gamepedia.com/%E7%BA%A2%E7%9F%B3%E7%94%B5%E8%B7%AF
关于兼容性 | 红石电路特性会随着游戏版本的变化而变化，所以兼容性就很重要。游戏中的基础元件本身有很多“特性”可以提供一些简化电路或加快传输速度的技巧，但这些特性和技巧很有可能未来会失效或发生无法预料的变化。我建造的电路大部分都是基于最基础的红石数字电路特性，尽量避免涉及到高频电路和BUD相关的部分，以防未来电路大面积失效，目前该教学存档中的电路未来应该是持续有效的。
关于红石模电 | 红石电路有另一个领域叫做“模电”，是基于红石比较器的特性衍生出来的电路逻辑体系。这里的“模电”不是真正的模拟电路，而是可以用元件储存和模拟出比2进制0-1信号更复杂的离散信号，玩家们通过某些手段可以将离散值的范围增加到非常大，看起来就像可以连续变化的模拟信号，所以把它称作“模电”。如果对这部分内容感兴趣可以去网上自行搜索，我对这方面没有太深入的了解。
关于机械 | 我用红石电路主要是做纯逻辑运算，而实际上Minecraft联机游戏中应用更广的是用红石电路为建筑和机械提供控制辅助。典型的应用比如多开门，电梯，发射器等等。这些领域都很有趣，网络上有很多有高手玩家和很有创意的作品。
关于Mcedit | 如果没有这个第三方软件，我的作品是无法完成的，如果想深入研究和大规模建造红石电路，这个软件是必备的。如果需要建造大规模电路，可以将部分基础电路制作成模块用Mcedit储存下来，每个文件对应一个常用电路模块，用的时候加载出来放置到三维空间的指定位置。